## 2022
TROŠKOVNIK
RADOVA NA ODRŽAVANJU JAVNE RASVJETE
NA PODRUČJU OPĆINE PRIMOŠTEN
2024.
| Redni broj | Opis | Mjera | Količina | Jedinična cijena | Ukupna cijena
1. IZVORI SVJETLA
| 1.1. | Dobava i izmjena visokotlačne živine žarulje snage 80W, za montažu u grlo E27, napona 230V-240V. Temperatura boje svjetlosti treba iznositi oko 4100K. Kvaliteta žarulje treba osigurati vijek trajanja rada u normalnim uvjetima eksploatacije minimum 10000 sati. | kom | 20 |  | 0
| 1.2. | Dobava i izmjena visokotlačne živine žarulje snage 125W, za montažu u grlo E27, napona 230V-240V. Temperatura boje svjetlosti treba iznositi oko 4100K. Kvaliteta žarulje treba osigurati vijek trajanja rada u normalnim uvjetima eksploatacije minimum 10000 sati. | kom | 50 |  | 0
| 1.3. | Dobava i izmjena visokotlačne živine žarulje snage 250W, za montažu u grlo E40, napona 230V-240V. Temperatura boje svjetlosti treba iznositi oko 4100K. Kvaliteta žarulje treba osigurati vijek trajanja rada u normalnim uvjetima eksploatacije minimum 10000 sati. | kom | 10 |  | 0
| 1.4. | Dobava i izmjena visokotlačne cjevaste natrijeve žarulje snage 70W (E), za montažu u grlo E27, napona 230V-240V. Temperatura boje svjetlosti treba iznositi 2.000K. | kom | 30 |  | 0
| 1.5. | Dobava i izmjena visokotlačne cjevaste natrijeve žarulje snage 70W (I), za montažu u grlo E27, napona 230V-240V. Temperatura boje svjetlosti treba iznositi 2.000K. | kom | 10 |  | 0
| 1.6. | Dobava i izmjena visokotlačne cjevaste natrijeve žarulje snage 150W, za montažu u grlo E40, napona 230V-240V. Temperatura boje svjetlosti treba iznositi oko 2.000K. | kom | 20 |  | 0
| 1.7. | Dobava i izmjena visokotlačne cjevaste natrijeve žarulje snage 100W, za montažu u grlo E40, napona 230V-240V. Temperatura boje svjetlosti treba iznositi oko 2.000K. | kom | 10 |  | 0
| 1.8. | Dobava i izmjena visokotlačne natrijeve žarulje snage 250W, za montažu u grlo E40, napona 230V-240V. Temperatura boje svjetlosti treba iznositi oko 2.000K. | kom | 10 |  | 0
| 1.9. | Dobava i izmjena visokotlačne natrijeve žarulje snage 400W, za montažu u grlo E40, napona 230V-240V. Temperatura boje svjetlosti treba iznositi oko 2.000K. | kom | 10 |  | 0
| 1.10. | Dobava i izmjena metal-halogene žarulje kvarcne tehnologije, snage 70W | kom | 30 |  | 0
| 1.11. | Dobava i izmjena metal-halogene žarulje kvarcne tehnologije, snage 70W, RX7 grlo napona 230-240V. Temperatura boje svjetlosti treba iznositi 4200K. | kom | 5 |  | 0
| 1.12. | Dobava i izmjena metal-halogene žarulje trokomponentne tehnologije, snage 100W, za montažu u grlo E40, napona 230-240V. Temperatura boje svjetlosti treba iznositi 4500K. | kom | 5 |  | 0
| 1.13. | Dobava i montaža metal-halogene žarulje kvarcne tehnologije, snage 150W | kom | 20 |  | 0
| 1.14. | Dobava i montaža metal-halogene žarulje kvarcne tehnologije, snage 150W, za montažu u grlo Rx7s, napona 230-240V. Temperatura boje svjetlosti treba iznositi 4200K. | kom | 5 |  | 0
| 1.15. | Dobava i izmjena metal-halogene žarulje trokomponentne tehnologije, snage 250W, za montažu u grlo E40, napona 230-240V. Temperatura boje svjetlosti treba iznositi 4500K. | kom | 10 |  | 0
| 1.16. | Dobava i izmjena metal-halogene žarulje trokomponentne tehnologije, snage 400W, za montažu u grlo E40, napona 230-240V. Temperatura boje svjetlosti treba iznositi 4500K. | kom | 5 |  | 0
| 1.17. | Dobava i izmjena halogene snage 1000W | kom | 10 |  | 0
| 1.18. | Dobava i izmjena metalhalogene žarulje snage 70W, za montažu u grlo E27 | kom | 5 |  | 0
| 1.19. | Dobava i montaža štedne fluorokompaktne žarulje 23W trajnosti 15.000 sati kao Philips PL-E ili jednakovrijedno | kom | 30 |  | 0
| 1.20. | Dobava i montaža štedne fluorokompaktne žarulje 45W trajnosti 15.000 sati kao Philips PL-E ili jednakovrijedno | kom | 30 |  | 0
| 1.21. | Dobava i montaža LED žarulje E27 14W 3000k | kom | 30 |  | 0
| 1.22. | Dobava i montaža LED žarulje E27 8W 3000k | kom | 30 |  | 0
| 1.23. | Dobava i montaža LED žarulje E27 30W 3000k | kom | 30 |  | 0
|  | UKUPNO (1.) |  |  | 0
| Redni broj | Opis | Mjera | Količina | Jedinična cijena | Ukupna cijena
2. PREDSPOJNE NAPRAVE
| 2.1. | Dobava i montaža elektromagnetske predspojne naprave za živinu žarulju snage 80W, 230-240V/50Hz. | kom | 30 |  | 0
| 2.2. | Dobava i montaža elektromagnetske predspojne naprave za živinu žarulju snage 125W 230-240V/50Hz. | kom | 45 |  | 0
| 2.3. | Dobava i montaža elektromagnetske predspojne naprave za živinu žarulju snage 250W, 230-240V/50Hz. | kom | 15 |  | 0
| 2.4. | Dobava i montaža elektromagnetske predspojne naprave za natrijevu žarulju snage 70W, 230-240V/50Hz s termoprekidačem za zaštitu prigušnice pri kraju radnog vijeka žarulje. | kom | 10 |  | 0
| 2.5. | Dobava i montaža elektromagnetske predspojne naprave za natrijevu žarulju snage 150W, 230-240V/50Hz s termoprekidačem za zaštitu prigušnice pri kraju radnog vijeka žarulje. | kom | 10 |  | 0
| 2.6. | Dobava i montaža elektromagnetske predspojne naprave za natrijevu žarulju snage 250W, 230-240V/50Hz s termoprekidačem za zaštitu prigušnice pri kraju radnog vijeka žarulje | kom | 10 |  | 0
| 2.7. | Dobava i montaža elektromagnetske predspojne naprave za natrijevu žarulju snage 400W, 230-240V/50Hz s termoprekidačem za zaštitu prigušnice pri kraju radnog vijeka žarulje | kom | 5 |  | 0
| 2.8. | Dobava i montaža elektromagnetske predspojne naprave za metalhalogenu žarulju snage 70W, 230-240V/50Hz s termoprekidačem za zaštitu prigušnice pri kraju radnog vijeka žarulje | kom | 30 |  | 0
| 2.9. | Dobava i montaža elektromagnetske predspojne naprave za metalhalogenu žarulju snage 150W, 230-240V/50Hz | kom | 25 |  | 0
| 2.10. | Dobava i montaža elektromagnetske predspojne naprave za metalhalogenu žarulju snage 250W, 230-240V/50Hz | kom | 25 |  | 0
| 2.11. | Dobava i montaža elektromagnetske predspojne naprave za metalhalogenu žarulju snage 400W, 230-240V/50Hz. | kom | 20 |  | 0
| 2.12. | Dobava i montaža elektronskog propaljivača za visokotlačne žarulje do snage od 70W, | kom | 70 |  | 0
kao tip SN57 Philips
| 2.13. | Dobava i montaža elektronskog propaljivača za visokotlačne žarulje do snage od 100W do 600W, | kom | 10 |  | 0
kao tip SN58 Philips
| 2.14. | Predspojna naprava za LED svjetiljku Philips do 40W ili jednakovrijedno | kom | 5 |  | 0
| 2.15. | Predspojna naprava za LED svjetiljku Esco Veritas do 35W ili jednakovrijedno | kom | 5 |  | 0
| 2.16. | Modul za LED svjetiljku Philips do 40W ili jednakovrijedno | kom | 5 |  | 0
| 2.17. | Modul za LED svjetiljku Esco Veritas do 35W ili jednakovrijedno | kom | 5 |  | 0
| 2.18. | Dobava i montaža LED čip 4,5W | kom | 15 |  | 0
| 2.19. | Dobava i montaža kondenzatora kapaciteta 12,50µF | kom | 50 |  | 0
| 2.20. | Dobava i montaža kondenzatora kapaciteta 20,00µF | kom | 50 |  | 0
|  | UKUPNO (1.) |  |  | 0
| Redni broj | Opis | Mjera | Količina | Jedinična cijena | Ukupna cijena
3. SVJETILJKE, OPREMA I REZERVNI DIJELOVI
| 3.1. | Dobava i montaža cestovne svjetiljke snage 70W | kom | 45 |  | 0
tip Malaga SGS103 SON-T 70W Philips
| 3.2. | Dobava i montaža cestovne svjetiljke snage 150W | kom | 25 |  | 0
tip Malaga SGS103 SON-T 150W
| 3.3. | Dobava i montaža cestovne svjetiljke s mogućnošću ugradnje regulacijske predspojne naprave snage 70W tip Selenium SGP340 SON-T 70W FG Philips | kom | 20 |  | 0
| 3.4. | Dobava i montaža cestovne svjetiljke snage 150W tip Selenium SGP340 SON-T 150W/100W FG Philips | kom | 25 |  | 0
| 3.5. | Dobava i montaža metalhalogenog reflektora snage 70W | kom | 15 |  | 0
tip Tempo RVP251 MHN-TD 70W Philips
| 3.6. | Dobava i montaža metalhalogenog reflektora snage 150W tip Tempo RVP251 MHN-TD 150W Philips | kom | 15 |  | 0
| 3.7. | Dobava i montaža metalhalogenog reflektora snage 250W | kom | 5 |  | 0
tip Tempo RVP351 HPI-TP 250W Philips
| 3.8. | Dobava i montaža metalhalogenog reflektora snage 400W | kom | 5 |  | 0
tip Tempo RVP351 HPI-T 400W Philips
| 3.9. | Dobava, doprema i montaža zidna konzola za Ravel svjetiljku Dekor | kom | 10 |  | 0
| 3.10. | Dobava i montaža svjetiljke Na70W tip TEP Gamalux LVC06 | kom | 10 |  | 0
| 3.11. | Dobava i montaža svjetiljke Na150W tip TEP Gamalux LVC06 | kom | 10 |  | 0
| 3.12. | Dobava i montaža svjetiljke Na70W tip TEP Gamalux LVC 06E | kom | 5 |  | 0
| 3.13. | Dobava i montaža svjetiljke Na150W tip TEP Gamalux LVC 06E | kom | 5 |  | 0
| 3.14. | Dobava i montaža svjetiljke KS10 (kugla) 500mm VTF125W | kom | 10 |  | 0
| 3.15. | Dobava i montaža svjetiljke KS10 (kugla) 650mm VTF250W | kom | 10 |  | 0
| 3.16. | Dobava i montaža svjetiljke VSS200 (OG svjetiljka) | kom | 5 |  | 0
| 3.17. | Dobava i izmjena plastične kugle za KS10(kugla) 500mm | kom | 10 |  | 0
| 3.18. | Dobava i izmjena plastične kugle za KS10(kugla) 650mm | kom | 10 |  | 0
| 3.19. | Dobava i izmjena sjenila za VSS200 (OG) | kom | 10 |  | 0
| 3.20. | Dobava i izmjena zaštitnog polikarbonatnog stakla za svjetiljku LVC | kom | 20 |  | 0
| 3.21. | Dobava i izmjena zaštitnog polikarbonatnog stakla za svjetiljku Philips Malaga | kom | 10 |  | 0
| 3.22. | Dobava i izmjena zaštitnog stakla za svjetiljku Philips Selenium | kom | 10 |  | 0
| 3.23. | Dobava i izmjena zaštitnog stakla za VSS200 (OG) | kom | 15 |  | 0
| 3.24. | Dobava i izmjena zaštitnog stakla za reflektor Philips Tempo | kom | 1 |  | 0
| 3.25. | Dobava i izmjena zaštitnog stakla za stupnu svjetiljku Dekor KALA | kom | 1 |  | 0
| 3.26. | Dobava i izmjena zaštitnog stakla za svjetiljku Dekor Bach | kom | 3 |  | 0
| 3.27. | Dobava i izmjena svjetiljke Iridium Led | kom | 5 |  | 0
| 3.28. | Dobava i izmjena LED modula za svjetiljku Dekor Bach | kom | 2 |  | 0
| 3.29. | Izrada ožičenja svjetiljke | kom | 5 |  | 0
| 3.30. | Dobava, doprema i montaža nasadnika za svjetiljku LVC06 fi60 | kom | 5 |  | 0
| 3.31. | Dobava, doprema i montaža nasadnika za svjetiljku LVC06 fi76 | kom | 5 |  | 0
| 3.32. | Dobava i montaža kraka za montažu dvije svjetiljke kao tip Gamalux ili Malaga | kom | 1 |  | 0
| 3.33. | Dobava, doprema i izmjena keramičkog grla s oprugom E27 | kom | 20 |  | 0
| 3.34. | Dobava, doprema i izmjena keramičkog grla s oprugom E40 | kom | 30 |  | 0
| 3.35. | Dobava, doprema i montaža zidnog nosača za montažu svjetiljke na zid, betonski stup ili drveni stup. Uključuje vide, tiple ili obujmice | kom | 5 |  | 0
| 3.36. | Dobava, doprema i montaža kraka svjetiljke za Dekor Bach | kom | 1 |  | 0
| 3.37. | Svjetiljka Philips Iridium LED do 40W ili jednakovrijedno | kom | 5 |  | 0
| 3.38. | Svjetiljka Philips Iridium LED iznad 40W do 80W ili jednakovrijedno | kom | 2 |  | 0
| 3.39. | Svjetiljka Philips Coreline LED do 40W ili jednakovrijedno | kom | 5 |  | 0
| 3.40. | Svjetiljka EscoVeritas LED 35W ili jednakovrijedno | kom | 10 |  | 0
| 3.41. | Dobava i montaža svjetiljke LED 8W IP65 N/Ž svjetiljke betonskih stupića tip "Primošten" šetnica ili jednakovrijedno | kom | 2 |  | 0
| 3.42. | Čišćenje i pranje sjenila i zaštitnog stakla svjetiljke | kom | 20 |  | 0
| 3.43. | Čišćenje i pranje sjenila i zaštitnog stakla svjetiljke | kom | 20 |  | 0
| 3.44. | Demontaža svjetiljke neovisno o tipu | kom | 5 |  | 0
| 3.45. | Montaža svjetiljke neovisno o tipu | kom | 15 |  | 0
| 3.46. | Dobava i izmjena LED reflektora 10W | kom | 2 |  | 0
| 3.47. | Dobava i izmjena LED reflektora 20W | kom | 2 |  | 0
| 3.48. | Dobava i izmjena LED reflektora 200W | kom | 2 |  | 0
|  | UKUPNO (1.) |  |  | 0
| Redni broj | Opis | Mjera | Količina | Jedinična cijena | Ukupna cijena
4. RASVJETNI STUPOVI I PRIBOR I VEZANI RADOVI
| 4.1. | Dobava i montaža ukrasnog stupa visine 4m Dekor Zabok bez svjetiljke, antracit crna boja | kom | 5 |  | 0
| 4.2. | Dobava i montaža ukrasnog stupa visine 5m Dekor Zabok bez svjetiljke, antracit crna boja | kom | 1 |  | 0
| 4.3. | Dobava i montaža stupne svjetiljke Bach 1x80W HME 4m sa stupom | kom | 10 |  | 0
| 4.4. | Dobava i montaža stupne svjetiljke Bach 1x125W HME 5m sa stupom | kom | 10 |  | 0
| 4.5. | Dobava i montaža stupne svjetiljke Bach 2x125W HME 5m sa stupom | kom | 1 |  | 0
| 4.6. | Dobava i montaža stupne svjetiljke Bach 2x80W 1x125W HME 5m sa stupom | kom | 1 |  | 0
| 4.7. | Dobava i montaža stupne svjetiljke Bach 1x70W HSE 4m sa stupom | kom | 2 |  | 0
| 4.8. | Dobava i montaža stupne svjetiljke Bach 2x70W HSE 5m sa stupom | kom | 2 |  | 0
| 4.9. | Dobava i montaža svjetiljke Bach 1x80W HME za montažu na zid. | kom | 5 |  | 0
| 4.10. | Dobava i montaža svjetiljke Bach 1x100W HSE za montažu na zid. | kom | 2 |  | 0
| 4.11. | Dobava i montaža ukrasnog stupa tip Dekor KALA sa svjetiljkom, boja siva | kom | 2 |  | 0
| 4.12. | Dobava i montaža čeličnog pocinčanog stupa visine 4m tip kao KORS 1B 400 III Dalekovod | kom | 5 |  | 0
| 4.13. | Dobava i montaža čeličnog pocinčanog stupa visine 5m tip kao KORS 2B 500 Dalekovod | kom | 5 |  | 0
| 4.14. | Dobava i montaža čeličnog pocinčanog stupa visine 6m tip kao KORS 2B 600 Dalekovod | kom | 5 |  | 0
| 4.15. | Dobava i montaža čeličnog pocinčanog stupa visine 8m tip kao KORS 2B 800 Dalekovod | kom | 5 |  | 0
| 4.16.. | Dobava i montaža čeličnog pocinčanog stupa visine 10m tip kao KORS 2B 1000 Dalekovod | kom | 1 |  | 0
| 4.17. | Dobava i montaža čeličnog pocinčanog stupa visine 4m tip kao CRS 1B 400 Dalekovod | kom | 10 |  | 0
| 4.18.. | Dobava i montaža drvenog impregniranog stupa visine 8m | kom | 2 |  | 0
| 4.19. | Dobava i montaža drvenog impregniranog stupa visine 9m | kom | 5 |  | 0
| 4.20. | Dobava i montaža betonskog postolja za drveni stup | kom | 2 |  | 0
| 4.21. | Dobava i montaža obujmice za betonsko postolje | kom | 4 |  | 0
| 4.22. | Dobava i montaža razdjelnice stupa kao TEP PR 6018/2 | kom | 20 |  | 0
| 4.23. | Dobava i montaža razdjelnice stupa kao TEP PR 917/2 | kom | 5 |  | 0
| 4.24. | Demontaža razdjelnice | kom | 5 |  | 0
| 4.25. | Montaža razdjelnice | kom | 5 |  | 0
| 4.26. | Dobava, doprema i montaža razdjelnice za stup Dekor | kom | 10 |  | 0
| 4.27. | Dobava, doprema i montaža razdjelnice za stup Dekor Kala | kom | 10 |  | 0
| 4.28. | Bojanje stupa do 6m u prijašnju boju | kom | 1 |  | 0
| 4.29. | Izrada ili dobava i izmjena poklopca stupa za stup Dalekovod KORS | kom | 1 |  | 0
| 4.30. | Dobava i izmjena poklopca stupa za stup Dekor ili Dekor Kala | kom | 1 |  | 0
| 4.31. | Dobava i montaža betonskog rasvjetnog stupića bez svjetiljke tip. Primošten ili jednakovrijedno | kom | 1 |  | 0
| 4.32. | Dobava i montaža razdjelnice za betonski stup tip. Primošten ili jednakovrijedno | kom | 5 |  | 0
| 4.33. | Izrada ožičenja stupa neovisno o visini kabelom PGP 3x1,5mm2 | komplet | 20 |  | 0
| 4.34. | Izrada uzemljenja stupa | kom | 2 |  | 0
| 4.35. | Demontaža stupa bez obzira na visinu | kom | 2 |  | 0
| 4.36. | Montaža stupa bez obzira na visinu | kom | 2 |  | 0
|  | UKUPNO (1.) |  |  | 0
| Redni broj | Opis | Mjera | Količina | Jedinična cijena | Ukupna cijena
5. KABELI I PRIBOR
| 5.1. | Dobava i montaža kabela PPOO 4x25mmAl | m | 600 |  | 0
| 5.2. | Dobava i montaža kabela PPOO 4x10mm Cu | m | 100 |  | 0
| 5.3. | Dobava i montaža kabela PPOO 4x16mm Cu | m | 200 |  | 0
| 5.4. | Dobava i montaža kabela PP00 3x4mm Cu | m | 50 |  | 0
| 5.5. | Dobava i montaža kabela PP00 4x4mm Cu | m | 150 |  | 0
| 5.6. | Dobava i montaža kabela PP00 4x6mm Cu | m | 50 |  | 0
| 5.7. | Dobava i montaža kabela PP00 4x2,5mm Cu | m | 50 |  | 0
| 5.8. | Dobava i montaža cijevi za zaštitu kabela kao Kabuplast F | m | 50 |  | 0
| 5.9. | Dobava i montaža samonosivog kabelskog snopa Elkalex 2x16mm | m | 50 |  | 0
| 5.10. | Dobava i montaža PHD cijevi za prijelaz ispod ceste | m | 20 |  | 0
| 5.11. | Dobava i montaža križne spojke Cu/Zn | kom | 5 |  | 0
| 5.12. | Dobava i montaža križne spojke Zn/Zn | kom | 5 |  | 0
| 5.13. | Dobava i montaža žice P/F 1x16 Cu | m | 10 |  | 0
| 5.14. | Dobava i montaža Fe/Zn trake za izradu uzemljenja | m | 200 |  | 0
| 5.15. | Dobava i montaža bakrenog užeta 16mm2 | m | 100 |  | 0
| 5.16. | Dobava i montaža bakrenog užeta 35mm2 | m | 50 |  | 0
| 5.17. | Dobava i montaža reparacione KB spojnice | kom | 5 |  | 0
| 5.18. | Dobava i montaže KB glave kao Raychem | kom | 5 |  | 0
| 5.19. | Dobava i montaža vijčane stopice 10-50mm2 | kom | 10 |  | 0
| 5.20. | Dobava i montaža zatezne stezaljke za Elkalex 4x16mm2 kao Metal product MP0708 | kom | 20 |  | 0
| 5.21. | Dobava i montaže izolirane vijčane strujne stezaljke MP 10-30 | kom | 10 |  | 0
| 5.22. | Dobava i montaža KB spojke EPKJ 0129 - Rajchem | kom | 20 |  | 0
| 5.23. | Dobava i montaža KB spojke EPKJ 0015 - Rajchem | kom | 30 |  | 0
| 5.24. | Dobava i montaža KB spojke EPKJ 0820- Rajchem | kom | 10 |  | 0
| 5.25. | Dobava i montaža GAL štitnika, plastičnog pokrova za zaštitu kabela u kanalu. | m | 50 |  | 0
| 5.26. | Dobava i montaža crvene trake upozorenja – OPREZ ENERGETSKI KABEL | m | 50 |  | 0
| 5.27. | Dobava i montaža omega štitnika za zaštitu kabela | kom | 35 |  | 0
|  | UKUPNO (1.) |  |  | 0
| Redni broj | Opis | Mjera | Količina | Jedinična cijena | Ukupna cijena
6. OSIGURAČI, SKLOPKE I PRIBOR
| 6.1. | Dobava i montaža automatskog osigurača 10A | kom | 20 |  | 0
| 6.2. | Dobava i montaža automatskog osigurača 6A | kom | 50 |  | 0
| 6.3. | Dobava i montaža automatskog osigurača 25A | kom | 50 |  | 0
| 6.4. | Dobava i montaža rastlanog uloška za razdjelnicu stupa | kom | 50 |  | 0
| 6.5. | Dobava i montaža rastlanog ulozka DII 25A | kom | 50 |  | 0
| 6.6. | Dobava i montaža kape osigurača DO 1 | kom | 50 |  | 0
| 6.7. | Dobava i montaža kape osigurača DO 2 | kom | 10 |  | 0
| 6.8. | Dobava i montaža osigurača NVO od 35A do 63A | kom | 10 |  | 0
| 6.9. | Dobava i montaža Luxomata | kom | 2 |  | 0
| 6.10. | Dobava i montaža sonde luxomata | kom | 5 |  | 0
| 6.11. | Dobava i montaža MTU prijemnika | kom | 5 |  | 0
| 6.12. | Dobava i montaža podnožja NVO osigurača 3p 160A | kom | 10 |  | 0
| 6.13. | Dobava i montaža automatskog osigurača C1P 32A | kom | 10 |  | 0
| 6.14. | Dobava i montaža grebenaste sklopke 10A | kom | 2 |  | 0
| 6.15. | Dobava i montaža grebenaste sklopke 25A | kom | 5 |  | 0
| 6.16. | Dobava i montaža grebenaste sklopke 40A | kom | 5 |  | 0
| 6.17. | Dobava i montaža grebenaste sklopke 63A | kom | 5 |  | 0
| 6.18. | Dobava i montaža sklopnika 4p 63A | kom | 5 |  | 0
|  | UKUPNO (1.) |  |  | 0
| Redni broj | Opis | Mjera | Količina | Jedinična cijena | Ukupna cijena
7. OSTALI PRIBOR I OPREMA
| 7.1. | Dobava i montaža OG kutije 100x150mm | kom | 5 |  | 0
| 7.2. | Dobava i montaža perforirane trake fi 8mm | m | 10 |  | 0
| 7.3. | Dobava i montaža ormarića za upravljanje javnom rasvjetom kao KRO-JR sa kompletnom opremom | kom | 1 |  | 0
| 7.4. | Dobava i montaža priključnog ormarića | kom | 5 |  | 0
| 7.5. | Montaža i spajanje novogodišnje ukrasne rasvjete na stupove javne rasvjete | kom | 50 |  | 0
| 7.6. | Dobava i montaža dekorativna LED cijev za božićne ukrase | m | 200 |  | 0
| 7.7. | Dobava i montaža drivera za božićne ukrase | kom | 20 |  | 0
| 7.8. | Dobava i montaža kabela 2x0,75 | m | 20 |  | 0
| 7.9. | Demontaža i odspajanje novogodišnje ukrasne rasvjete sa stupova javne rasvjete | kom | 50 |  | 0
| 7.10. | Dobava i montaža N/Ž utičnice šuko 16A | kom | 5 |  | 0
| 7.11. | Dobava i montaža N/Ž utičnice industrijske 63A | kom | 5 |  | 0
| 7.12. | Nadopuna destilirane vode u akumulatorima solara Gospe od Loreta. | l | 20 |  | 0
| 7.13. | Mjesečni pregled opreme solara, baterija, agregata i pretvarača na spomeniku Gospe od Loreta. | kom | 12 |  | 0
| 7.14. | Nadopuna dizela u agregatu solara Gospe od Loreta. | l | 50 |  | 0
|  | UKUPNO (1.) |  |  | 0
| Redni broj | Opis | Mjera | Količina | Jedinična cijena | Ukupna cijena
8. RAD (STROJEVI I ELEKTROMONTERI)
| 8.1. | Rad hidraulične platforme s vozačem (autokošara) | sat | 20 |  | 0
| 8.2. | Rad hidraulične dizalice | sat | 50 |  | 0
| 8.3. | Radni sat radnika | sat | 20 |  | 0
| 8.4. | Manipulacije u trafostanicama | komplet | 5 |  | 0
| 8.5. | TS ne radi, odlazak u trafostanicu i otklanjanje kvara | komplet | 5 |  | 0
| 8.6. | Pronalaženje kvara na podzemnim električnim kabelima uz pomoć mjernih kola | komplet | 1 |  | 0
| 8.7. | Lociranje kvara na trasi JR | komplet | 5 |  | 0
| 8.9. | Korištenje vozila do 2 tone | km | 100 |  | 0
| 8.10. | Korištenje vozila do dvije tone | sat | 20 |  | 0
|  | UKUPNO (1.) |  |  | 0
| Redni broj | Opis | Mjera | Količina | Jedinična cijena | Ukupna cijena
9. GRAĐEVINSKI RADOVI
| 9.1. | Iskop kanala za polaganje energetskog kabela, komplet s zatrpavanjem, odvozom viška i izradom posteljice | m3 | 100 |  | 0
| 9.2. | Iskop rupe za izradu spojnice na mjestu kvara | kom | 1 |  | 0
| 9.3. | Ručni iskop bez obzira na kategoriju terena | m3 | 1 |  | 0
| 9.4. | Iskop rupe za drveni stup (1.2m) te nakon polaganja stupa, potrebno zatrpati istu (stup 8 i 9 metara) - bez obzira na kategoriju zemljišta | kom | 5 |  | 0
| 9.5. | Iskop rupe i salijevanje betonskog postolja za rasvjetne stupove od 4 i 6 metara visine - bez obzira na kategoriju zemljišta | kom | 20 |  | 0
| 9.6. | Iskop rupe i salijevanje betonskog postolja za rasvjetni stup od 8, 10 metara visine - bez obzira na kategoriju zemljišta | kom | 2 |  | 0
| 9.7. | Iskop rupe i betoniranje temelja za ormarić za upravljanje javnom rasvjetom | kom | 1 |  | 0
| 9.8. | Betoniranje oštećenog kolnika | m3 | 2 |  | 0
| 9.9. | Pilanje asfalta | m | 10 |  | 0
| 9.10. | Asfaltiranje oštećenog kolnika. Debljina asfalta 5cm | m2 | 10 |  | 0
|  | UKUPNO (1.) |  |  | 0
| CIJENA PONUDE: |  |  | 0
SLOVIMA:
| PDV 25%: |  |  | 0
SLOVIMA:
| UKUPNO CIJENA PONUDE: |  |  | 0
SLOVIMA: