## Sheet1
| Naziv artikla | Kol. | JM | Cijena bez PDV-a | PDV % | Vrijednost
Općina Primošten
Ul. Svetog Josipa 7, 22202, Primošten
Troškovnik izgradnje javne rasvjete u ulici Sv. Josipa i ulici Trn
1 | Iskop kabelskog rova strojem, a na mjestima gdje dolazi do približavanja postojećim instalacijama ručno, u proširenom i uvaljanom trupu ceste u terenu IV i V kategorije. Komplet s posteljicom i odvodom viška. | 190 | m
2 | Dobava postava i spajanje podzemnog kabela 1kV, tip XP00-A (NA2XY-O) 4x25mm2. | 258 | m
3 | Dobava i polaganje gromobranske trake 25x4mm | 210 | m
4 | Dobava i montaža križne spojnice FeZn | 15 | kom
5 | Dobava i polaganje trake upozorenja. | 190 | m
6 | Dobava i polaganje GAL štitnika | 190 | kom
7 | Iskop i betonaža temelja rasvjetnog stupa dimenzija 70x65x65cm komplet s prolaznim cijevima i ankerima. | 8 | kom
8 | Dobava i ugradnja stupne razdjelnice s tri A.O. 10A. | 8 | kom
9 | Spajanje uzemljenja stupova komplet s bužanjem trake i spajanjem stupa | 8 | kom
10 | Instalacija stupa kabelom PGP 3x2,5mm cc 5m kabela komplet s spajanjem na razdjelnicu. | 8 | kom
11 | Samo montaža svjetiljke. | 8 | kom
12 | Dobava i ugradnja nasadnika za svjetiljku. | 8 | kom
13 | Dobava i ugradnja KORS stupa 6m klasa II | 6 | kom
14 | Dobava i ugradnja KORS stupa 4m klasa II | 2 | kom
15 | Štemanje stope postojećeg stupa javne rasvjete zbog premještaja i izrada spojnica. | 1 | kom
16 | Rayhem spojnica na kabelu PP00-A 4x25mm komplet s spojnim čahurama. | 2 | kom
17 | Piljenje asfalta | 270 | m
18 | Izvedba odnosno obnova habajućeg sloja asfalt-betonom AB 11 u debljini 6 cm. U stavku uračunati izradu donjeg nosivog sloja kolničke konstrukcije od drobljenog kamena (tampon) u sloju debljine 25 cm, ugrađeno odgovarajućim strojevima do modula stišljivosti najmanje Ms>80 MN/m2. Obračun po m2 obnovljenog kolnika. | 150 | m2
19 | Demontaža svjetiljke na drvenom stupu komplet s instalacijom. | 1 | kom